## Sheet1
序号 | 材料名称 | 规格型号 | 单位 | 计划数量 | 总承包单位推荐品牌、供应单位及报价（元） | 金额
应急照明
1 | 集中电源集中控制型多信息复合标志灯 双面 | 1.名称：集中电源集中控制型多信息复合标志灯 双面 2.型号及规格：双面单向，LED,1W巡检、频闪、灭灯功能,3CF 3.安装形式：管吊,底距地2.5m 4.其他满足设计及相关规范要求 | 套 | 70
2 | 集中电源集中控制型楼层标识灯 单面 | 1.名称：集中电源集中控制型楼层标识灯 2.型号及规格：单面，LED,1W 3.安装形式：嵌墙,底距地0.5m 4.其他满足设计及相关规范要求 | 套 | 107
3 | 集中电源集中控制型消防应急照明灯 LED,7W (车库) | 1.名称：中电源集中控制型消防应急照明灯 2.型号及规格：LED,7W巡检、强迫点灯、关灯功能,3CF 3.安装形式：吸顶线槽底明装(车库)/吸顶 4.其他满足设计及相关规范要求 | 套 | 352
4 | 集中电源集中控制型消防应急照明灯 LED,15W 吸顶 | 1.名称：中电源集中控制型消防应急照明灯 2.型号及规格：LED,15W巡检、强迫点灯、关灯功能,3CF 3.安装形式：吸顶安装 4.其他满足设计及相关规范要求 | 套 | 14
5 | 避难间标识灯 | 1.名称：避难间标识灯 2.型号及规格：LED,1W单面 3.安装形式：嵌墙,门上0.2m 4.其他满足设计及相关规范要求 | 套 | 14
6 | 单向疏散指示灯 （人防专用） | 1.名称： 单向疏散指示灯 （人防专用） 2.型号及规格：220v 3w LED （持续供电时间大于等于180min 3.安装形式：嵌墙,底距地0.5m或2.5m 4.其他满足设计及相关规范要求 | 套 | 31
7 | A型应急电源集中照明(01)ALEB201、2，(02)ALEB201、2，(03)ALEB201，(01)ALEB101，(02)ALEB101，(03)ALEB101，(03)ALEB102，(04)ALEB101，(06)ALEB101，3ALE021，6ALE042 | 1.名称：A型应急电源集中照明 2.型号：(01)ALEB201、2，(02)ALEB201、2，(03)ALEB201，(01)ALEB101，(02)ALEB101，(03)ALEB101，(03)ALEB102，(04)ALEB101，(06)ALEB101，3ALE021，6ALE042 3.规格：0.4KVA 4.接线端子材质、规格 无端子外部接线≤2.5mm2 5.安装方式 挂墙安装 | 台 | 13
8 | A型应急电源集中照明1ALE11、5ALE011 、4ALE011、3ALE011、1ALE021、5ALE021 、4ALE021、1ALE031、3ALE031、5ALE031 、4ALE031、2ALE041、5ALE041、2ALE051 、2ALE091、2ALE131、2ALE061、2ALE101 、2ALE141、2ALE071、2ALE111、2ALE151 、2ALE081、2ALE121、2ALE161 | 1.名称：A型应急电源集中照明 2.型号：1ALE11、5ALE011、4ALE011、3ALE011 、1ALE021、5ALE021、4ALE021、1ALE031 、3ALE031、5ALE031、4ALE031、2ALE041 、5ALE041、2ALE051、2ALE091、2ALE131 、2ALE061、2ALE101、2ALE141、2ALE071 、2ALE111、2ALE151、2ALE081、2ALE121 、2ALE161 3.规格：0.68KVA 4.接线端子材质、规格 无端子外部接线≤2.5mm2 5.安装方式 挂墙安装 | 台 | 25
9 | A型应急电源集中照明6ALE041 | 1.名称：A型应急电源集中照明 2.型号：6ALE041 3.规格：0.8KVA 4.接线端子材质、规格 无端子外部接线≤2.5mm2 5.安装方式 挂墙安装 | 台 | 1
10 | 应急照明控制器 | 应急照明控制器 设于地下室天街消防控制室 1台(总点位:地下426,地上2610+896) 自带蓄电池,备用时间 3h | 台 | 1
11 | 集中电源集中控制型双向疏散指示灯 单面 | 1.名称：集中电源集中控制型双向疏散指示灯 2.型号及规格：单面单向，LED,1W 巡检、频闪、调向、灭灯功能,3CF 3.安装形式：嵌墙,底距地0.5m 4.其他满足设计及相关规范要求 | 套 | 20
12 | 集中电源集中控制型双向疏散指示灯 双面 | 1.名称：集中电源集中控制型双向疏散指示灯 2.型号及规格：双面双向，LED,1W 巡检、频闪、调向、灭灯功能,3CF 3.安装形式：管吊,底距地2.5m 4.其他满足设计及相关规范要求 | 套 | 40
火灾自动报警及消防联动系统
1 | 消防端子箱 | 1.名称：消防端子箱 2.材质：钢制 3.规格、型号：内置24对接线端子，可安装于竖井内，完成连线转接；尺寸：宽300×高200×厚80 | 个 | 18
2 | 防爆型感温探测器-编码型 | 1.名称：感温探测器 2.规格、型号：JF-W302-Ex 本质安全型\电子编码\防爆标志为ExibIICT6，适用于石油、化工等行业具有防爆要求的爆炸性气体环境I区及II区使用、含齐纳安全栅 3.安装方式：吸顶 | 个 | 22
3 | 红外线束感烟探测发射器/接收器 | 1.名称：红外线束感烟探测发射器/接收器 2.规格、型号：JTY-HF-C33 50米 对射式\开关量\最远距离50米\与输入模块配套使用 3.安装方式：吸顶 | 个 | 7
4 | 可燃气体探测器 | 1.名称：可燃气体探测器 2.规格、型号：CH4 点型；编址范围1~200；催化燃烧式传感器，探测气体甲烷CH4（天然气）；符合GB15322.2-2019国家标准；具备1个控制输出接口：脉冲有源输出（24V/1A/0.5 s）。需配DZ-D160底座使用 3.安装方式：吸顶 | 个 | 21
5 | 可燃气体报警控制器 | 1.名称：可燃气体报警控制器 2.规格、型号：JB-QB-JF2000X 壁挂型、单回路，50个地址点，带打印功能，液晶汉显,可实时显示气体浓度、具备高限及低限报警功能和联动功能，含控制器电源和备电。可配接消防图形显示装置（CRT），可与JF999系统形成主从联网功能； 3.安装方式：墙上1.5m明设 | 台 | 1
6 | 声光报警器（气体） | 1.名称：声光报警器（气体） 2.规格、型号：JF-G343 二线制产品，适用于JF-999系统，无需24V电源 3.安装方式：墙上2.5m明设 | 个 | 36
7 | 气体灭火放气灯 | 1.名称：气体灭火放气灯 2.规格、型号： JF-SF1 电子编码，二总线制，无需通过模块控制，可直接挂接在气灭回路线上，占用1个地址点 3.安装方式：门上0.5m安装 | 套 | 35
8 | 电话模块 | 1.名称：电话模块 2.规格、型号：HY5714B*S 2总线制，带地址编码，每个总线插孔可带99个手动报警按钮上的电话插孔，与HY6311配套使用 | 个 | 30
9 | 现场控制盘 | 1.名称：现场控制盘 2.规格、型号：满足图纸设计要求 | 台 | 4
10 | 单节琴台柜 | 1.名称：单节琴台柜 2.规格、型号：横布1列装配单元，上部面板容量12U，体积：546*1440*1000 | 台 | 12
11 | 火警系统柜 | 1.名称：火警系统柜 2.规格、型号：横布1列装配单元，上部面板容量12U，体积：546*1440*1000 | 台 | 5
12 | 联动控制柜 | 1.名称：联动控制柜 2.规格、型号：满足图纸设计要求 | 台 | 1
13 | 火灾报警控制器(联动型) | 1.名称：火灾报警控制器(联动型) 2.规格、型号：200点/回路,16回路/台 琴台式（不含琴台柜）大屏幕液晶汉显、带微打，可带3200个地址点（报警或联动），含控制器用系统电源、电池及一块CCU。含8路直线控制点位；可加装BCU、CCU等插件、含联网接口 | 台 | 4
14 | 控制模块 | 1.名称：控制模块 2.规格、型号：满足图纸设计要求 | 只 | 764
15 | 消防电话接口模块 | 1.名称：消防电话接口模块 2.规格、型号：满足图纸设计要求 | 个 | 15
16 | 消防应急照明和疏散指示系统主机 | 1.名称：消防应急照明和疏散指示系统主机 2.规格、型号：满足图纸设计要求 | 台 | 1
17 | 可燃气体报警主机 | 1.名称：可燃气体报警主机 2.规格、型号：JB-QB-JF2000X 壁挂型、单回路，50个地址点，带打印功能，液晶汉显,可实时显示气体浓度、具备高限及低限报警功能和联动功能，含控制器电源和备电。可配接消防图形显示装置（CRT），可与JF999系统形成主从联网功能； | 台 | 1
18 | 数字液位测控仪器 | 1.名称：数字液位测控仪器 2.规格、型号：满足图纸设计要求 | 台 | 1
19 | UPS电源(5kVA) | 1.名称：UPS电源 2.规格、型号：5kVA/3h | 套 | 1
20 | UPS电源(15kVA) | 1.名称：UPS电源 2.规格、型号：15kVA/1h | 套 | 1
21 | 消防总端子箱 | 1.名称：消防总端子箱 2.材质：钢制 3.规格、型号：200对 4.满足设计和现场施工要求 | 台 | 1
22 | 电池柜(消防) | 1.名称：电池柜 2.规格、型号：满足设计和现场施工要求 | 套 | 1
背景音乐兼消防应急广播
1 | 网络控制器 | 4*4路模拟音频, 8路控制信号输入, 5个控制输出, 256个优先级别 | 台 | 1
2 | Cobranet接口 | 4*4路Cobranet音频,音频传输16/20/24比特,采样率48kHz | 台 | 1
3 | 1*500w功放 | 1路音频输出(100/70/50V可选),8路控制输入,1路控制输出,2路音频输入,频率响应60Hz-19KHz,失真<0.3% | 台 | 1
4 | 2*250w功放 | 2路音频输出(100/70/50V可选),8路控制输入,2路控制输出,2路音频输入,频率响应60Hz-19KHz,失真<0.3% | 台 | 11
5 | 4*125w功放 | 4路音频输出(100/70/50V可选),8路控制输入,4路控制输出,2路音频输入,频率响应 60Hz-19KHz,失真<0.3% | 台 | 4
6 | 60w功放 | 4路音频输出(100/70/50V可选),8路控制输入,4路控制输出,2路音频输入,频率响应 60Hz-19KHz,失真<0.3% | 台 | 1
7 | SD卡播放器/调谐接收器 | 支持SD/USB,播放比特率32kbps至320kbps之间,数控FM调谐器 | 台 | 1
8 | 2通道混合器 | 6路输入,2路输出,频率响应50Hz-20KHz,失真<0.5% | 台 | 1
9 | 呼叫站 | 可连接16个键盘,信噪比>60dB,85dBSPL,频率响应340Hz-14KHz | 台 | 21
10 | 呼叫站键盘 | 8个可编程按键 | 台 | 1
11 | 数字键盘 | 带背光LCD显示屏,12个数字按键 | 台 | 1
12 | 十路监听器 | 10路监听通道,监听输入70-100V,10kΩ,频率响应100Hz-15kHz(±3dB) | 台 | 5
13 | 壁挂扬声器(6W) | 1.名称：壁挂扬声器 2.功率：额定功率6W,最大声压99dB,频率响应180Hz-20KHz 3.安装方式：2m墙上明设 | 个 | 210
14 | 吸顶式扬声器(20W) | 1.名称：吸顶式扬声器 2.功率：额定功率20W 3.安装方式：明设 | 个 | 4
15 | 广播控制柜 | 1.名称：广播系统主机 2.规格、型号：满足图纸设计要求 | 台 | 5
大空间探测系统
1 | 大空间报警主机 | 1.名称：大空间报警主机 2.规格、型号：满足图纸设计要求 | 台 | 1
2 | 图像型火灾探测器 | 1.名称：图像型火灾探测器 2.规格、型号：满足图纸设计要求 | 台 | 4
3 | 现场控制箱 | 1.名称：现场控制箱 2.规格、型号：满足图纸设计要求 | 台 | 2
4 | 网络硬盘录像机 | 1.名称：现场控制箱 2.规格、型号：16路 | 台 | 1
5 | 光纤收发器 | 1.名称：光纤收发器 2.规格、型号：16路 | 只 | 1
6 | 14槽收发器机箱 | 1.名称：14槽收发器机箱 2.规格、型号：满足图纸设计要求 | 只 | 1
7 | 多用光纤盒 | 1.名称：多用光纤盒 2.规格、型号：BT1817-24 | 只 | 1
8 | 不间断电源 | 1.名称：不间断电源 2.规格、型号：CIKS 800W | 台 | 1
自动跟踪射流装置
1 | 智能灭火装置控制器 | 1.名称：智能灭火装置控制器 2.规格、型号：满足图纸设计要求 | 台 | 1
2 | 自动射流系统模拟试水装置 | 1.名称：自动射流系统模拟试水装置 2.规格、型号：DN50 满足图纸设计要求 | 台 | 1
3 | 自动跟踪定位扫描射水装置 | 1.名称：自动跟踪定位扫描射水装置 2.规格、型号：额定流量10L/s,额定工作压力0.6MPa 保护半径28m | 套 | 8
4 | 自动跟踪定位射流主机 | 1.名称：自动跟踪定位射流主机 2.规格、型号：满足图纸设计要求 | 台 | 1
5 | 智能接口单元 | 1.名称：智能接口单元 2.规格、型号：满足图纸设计要求 | 台 | 1
6 | 无线遥控器 | 1.名称：无线遥控器 2.规格、型号：满足图纸设计要求 | 只 | 2
7 | 现场控制盘 | 1.名称：现场控制盘 2.规格、型号：满足图纸设计要求 | 只 | 3
8 | 解码器 | 1.名称：解码器 2.规格、型号：满足图纸设计要求 | 台 | 8
9 | 不间断电源 | 1.名称：不间断电源 2.规格、型号：CIKS 800W | 台 | 1
10 | 16路光端机 | 1.名称：16路光端机 2.规格、型号：满足图纸设计要求 | 台 | 1
余压系统
1 | 余压控制器 | 1.名称：余压控制器 2.规格、型号：ZB520 | 台 | 37
2 | 余压传感器 | 1.名称：余压传感器 2.规格、型号：ZB513一体式，不带屏幕显示。25-30pa | 个 | 125
3 | 电动泄压阀执行器 | 1.名称：电动泄压阀执行器 2.规格、型号：满足图纸设计要求 | 个 | 37
4 | 余压监主机 | 1.名称：余压监主机 2.规格、型号：ZB500 | 台 | 1
防火门监控系统
1 | 防火门监控主机 | 1.名称：防火门监控主机 2.规格、型号：JF-FH20K 壁挂式，2.8寸液晶显示屏，单个回路，满载容量252点，带1块12个按键的手动控制盘，具有联网功能，含备用电池 | 台 | 1
2 | 防火门监控分机 | 1.名称：防火门监控分机 2.规格、型号：JF-FH20K 壁挂式，2.8寸液晶显示屏，单个回路，满载容量252点，带1块12个按键的手动控制盘，具有联网功能，含备用电池 | 台 | 5
电气火灾监控系统
1 | 电气火灾监控主机 | 1.名称：电气火灾监控主机 2.规格、型号：JF-DQ20K 壁挂式，2.8寸液晶显示屏，单个回路，满载容量252点，具有联网功能，含备用电池 | 台 | 1
2 | 组合式电气火灾监控探测器 | 1.名称：组合式电气火灾监控探测器 2.规格型号：NT8125(2路） 无极性二总线，可以配接2路剩余电流互感器 3.使用箱体：1AN104 | 只 | 1
3 | 组合式电气火灾监控探测器 | 1.名称：组合式电气火灾监控探测器 2.规格型号：NT8125(4路） 无极性二总线，可以配接4路剩余电流互感器 3.使用箱体：1AN115、1AN304 | 只 | 2
4 | 组合式电气火灾监控探测器 | 1.名称：组合式电气火灾监控探测器 2.规格型号：NT8125(6路） 无极性二总线，可以配接6路剩余电流互感器 3.使用箱体：1AN105/106/107/113/114、1AN205-209、1AN306-310、1AN312、1AN406-408、1AN412-414、2AN105 | 只 | 23
5 | 组合式电气火灾监控探测器 | 1.名称：组合式电气火灾监控探测器 2.规格型号：NT8125(8路） 无极性二总线，可以配接8路剩余电流互感器 3.使用箱体：1AN305、1AN411 | 只 | 2
6 | 剩余电流互感器 | 1.名称：剩余电流互感器 2.规格型号：CT517203 内径Φ46，过线电流0-160A | 只 | 110
7 | 剩余电流互感器 | 1.名称：剩余电流互感器 2.规格型号：CT517303 内径Φ65，过线电流0-225A | 只 | 37
8 | 剩余电流互感器 | 1.名称：剩余电流互感器 2.规格型号：CT517403 内径Φ80，过线电流0-400A | 只 | 7
9 | 剩余电流互感器 | 1.名称：剩余电流互感器 2.规格型号：CT517503内径Φ110，过线电流0-630A | 只 | 1
消防电源监控系统
1 | 消防设备电源监控主机 | 1.名称：消防设备电源监控主机 2.规格、型号：JF-DY20K 壁挂式，2.8寸液晶显示屏，单个回路，满载容量252点，具有联网功能，含备用电池 | 台 | 1
2 | 电压信号传感器 | 1.名称：电压信号传感器 2.规格、型号：NT8382监测两组三相交流电压 3.使用箱体：2APERF1-9、（1）-(3)APEB201、（01）/(02)/(03)/(04)/(06)APEB101、（06）APEB1PB、（06）APEB1XB、1APE01a、2APE09a/12a/15a、1/3/5/6APE04dt、5APERF1/2/3、1/3/4/5APE01a、6APERF1/2/3、1/3APERF1、2APE05a、4APE041、2APERFdta、2APERFdtb、2APERFwyb | 只 | 44
说明：1.此表计划数量只做认价使用，最终实际工程量以最终结算为准。 2.材料报价均为材料的到场价（不含税），材料到场价包含出厂价、运杂费、运输损耗费，不含采购保管费和税金。