## Sheet1
自贡市托育综合服务中心建设项目食堂厨房设备清单
注：以下规格尺寸须按照清单提供；技术参数原则上仅供参考，供应商可根据本公司产品情况做相应调整。
序号 | 产品名称 | 规格 | 数量 | 单位 | 单价 | 金额 | 技术参数
热厨区
1 | 炊用燃气大锅灶 | 1100*1150*800mm | 3 | 台 |  |  | 1、选用优质304磨砂PVC覆膜不锈钢板制作，采用冲压成型灶面，台面不锈钢板厚度≥1.2mm；侧板、围板采用厚度≥1.2mm不锈钢板； 2、炉具骨架采用L40×40×4mm热镀锌矩形钢，炉膛为免维护全不锈钢双层保温结构，带爆燃自动泄压自动关闭装置； ▲3、燃烧器材质：采用多孔陶瓷燃烧体，出火孔结构：分离式设计，方便清理堵塞物；操控总成：采用单手柄一键式操作，手柄可旋转角度≥180°，精准控火，风、气、电三联动，具备程序控制、电子点火、熄火保护功能；提供第三方检测机构出具带有CMA或CNAS标识的检测报告复印件佐证本条参数； ▲5、运行噪声≤65dB（A），外壳防护等级≥IP24；提供第三方检测机构出具带有CMA或CNAS标识的检测报告复印件佐证本条参数； 6、外形尺寸：≥1100*1150*800mm；
2 | 调料拼台 | 400*1150*800mm | 4 | 台 |  |  | 1、采用国标304磨砂PVC覆膜不锈钢板制作； 2、台面厚度为标S=1.2mm，背板厚度为标S=1.2mm； 3、立管采用标≥Φ38*1.2mm的不锈钢管； 4、配相应的可调不锈钢子弹脚； 5、外形尺寸：≥400*1150*800mm
3 | 中餐燃气炒菜灶 | 2000*1150*800mm | 1 | 台 |  |  | 1、选用优质304磨砂PVC覆膜不锈钢板制作，采用冲压成型灶面，台面不锈钢板厚度≥1.2mm；侧板、围板采用厚度≥1.2mm不锈钢板； 2、炉具骨架采用L40×40×4mm热镀锌矩形钢，炉膛为免维护全不锈钢双层保温结构，带爆燃自动泄压自动关闭装置； ▲3、燃烧器材质：采用多孔陶瓷燃烧体，出火孔结构：分离式设计，方便清理堵塞物；操控总成：采用单手柄一键式操作，手柄可旋转角度≥180°，精准控火，风、气、电三联动，具备程序控制、电子点火、熄火保护功能；提供第三方检测机构出具带有CMA或CNAS标识的检测报告复印件佐证本条参数； ▲5、运行噪声≤65dB（A），外壳防护等级≥IP24；提供第三方检测机构出具带有CMA或CNAS标识的检测报告复印件佐证本条参数； 6、外形尺寸：≥2000*1150*800mm；
4 | 四头煲仔炉 | 800*800*800mm | 1 | 台 |  |  | 1、整体采用国标304磨砂PVC覆膜不锈钢板制作； 2、台面采用厚度≥1.2mm的不锈钢制作；围板及挡板采用厚度≥1.2mm的不锈钢制作； 3、立管采用≥Φ38*1.2mm的不锈钢管； 4、配相应可调节脚； 5、外形尺寸：≥800*800*800mm；
蒸煮、煎炸区
1 | 24盘燃气蒸饭车 | 1300*680*1600mm | 2 | 台 |  |  | 1、外形尺寸：≥1300*680*1600mm； 2、进水压力：100~250pa； 3、整体采用不锈钢机制作； 4、电子打火，熄火保护； 5、自动进水，具有自动卸压保护装置；
2 | 吊汤炉 | 700*700*450mm | 1 | 台 |  |  | 1、选用优质304磨砂PVC覆膜不锈钢板制作，采用冲压成型灶面，台面不锈钢板厚度≥1.2mm；侧板、围板采用厚度≥1.2mm不锈钢板； 2、炉具骨架采用L40×40×4mm热镀锌矩形钢，炉膛为免维护全不锈钢双层保温结构，带爆燃自动泄压自动关闭装置； ▲3、燃烧器材质：采用多孔陶瓷燃烧体，出火孔结构：分离式设计，方便清理堵塞物；操控总成：采用单手柄一键式操作，手柄可旋转角度≥180°，精准控火，风、气、电三联动，具备程序控制、电子点火、熄火保护功能；提供第三方检测机构出具带有CMA或CNAS标识的检测报告复印件佐证本条参数； ▲5、运行噪声≤65dB（A），外壳防护等级≥IP24；提供第三方检测机构出具带有CMA或CNAS标识的检测报告复印件佐证本条参数；
3 | 电热平扒炉 | 530*390*210mm | 1 | 台 |  |  | 1、功率：≥2KW； 2、电压：220V； 3、外形尺寸：≥530*390*210mm； 4、不锈钢炉身,高效能发热线；
4 | 台式双缸双筛炸炉 | 550*440*310mm | 1 | 台 |  |  | 1、功率：≥5KW； 2、电压：220V； 3、高效能发热线、温控功能，坚固耐用； 4、外形尺寸：≥550*440*310mm；
5 | 电饼铛 | 700*800*900mm | 2 | 台 |  |  | 1、采用磨砂PVC覆膜不锈钢板制作； 2、采用冲压成型灶面，台面不锈钢板厚度S=1.2mm； 3、侧板、围板采用厚度为标S=1.2mm不锈钢板； 4、配相应可调节脚； 5、电压：380V,功率：≥5KW 6、外形尺寸：≥700*800*900mm；
6 | 双层工作台 | 1200*800*600mm | 1 | 台 |  |  | 1、面板采用国标304#≥1.2mm不锈钢磨砂贴塑板制作； 2、下层板、加强筋采用国标304#≥1.2mm不锈钢磨砂贴塑板制作； 3、内衬厚度≥15mm木工板； 4、立管采用≥Φ38*1.2mm不锈钢圆管； 5、配不锈钢调节脚； 6、外形尺寸：≥1200*800*800mm；
售卖间
1 | 电热平扒炉 | 530*390*210mm | 1 | 台 |  |  | 1、功率：≥2KW； 2、电压：220V； 3、外形尺寸：≥530*390*210mm； 4、不锈钢炉身,高效能发热线；
2 | 双头电煮面炉 | 1200*700*800mm | 1 | 台 |  |  | 1、整体采用304磨砂PVC覆膜不锈钢板制作； 2、采用冲压成型灶面，台面不锈钢板厚度≥1.2mm； 3、侧板、围板采用厚度≥1.2mm不锈钢板； 4、配相应可调节脚； 5、电压：380V,功率：≥18KW 6、外形尺寸：≥1200*700*800mm；
3 | 九头煮面炉 | 800*800*800mm | 1 | 台 |  |  | 1、采用优质SUS304食品级不锈钢制作; 2、温控调节，双重加厚，节能保温; 3、电压：380V;功率：≥15KW; 4、外形尺寸：≥800*800*800mm；
厨房排烟系统
1 | 油烟净化一体机 | L*1300*1000mm | 14 | 米 |  |  | 1. 电子静电净烟原理，不锈钢电离器，使气体离子化，强电场使颗粒物带电，成为带电颗粒。 2.铝合金集成器使粒子撞击至收集电板而立即被收集电极吸附。 3.能有效收集大于0.1微米的颗粒。 4.UV除味处理，油烟经过UV灯管时，形成小的油脂分子，油烟中的油被光解氧化，烟道中的异味也大部分去除。 5.设备采用顶部散热、隔热方式。可达到油烟、粉尘、高温、雨水都进入不了控制箱，增加电源及电器原件使用寿命。 6.高压电源的电压电流可独立自动控制、调节，并且使用范围宽不会跟随输入电压变，电场使用一段时间过后，也可以保证电压不变、净化效果稳定。 7.电源3相380V/50HZ，材质采用201#-1.2mm优质不锈钢板，配高效紫外线灯管120W，产生臭氧和紫外线无异味。 8.采用智能控制触摸面板逐级启动，实时显示各级净化运行状态。 9.收集、净化、输送集于一体，占用空间小提升空间使用率，噪音低。 ▲10.所投产品符合检验依据：GB 4806.1-2016、 GB 4806.9-2016 的检测报告，理化指标：铅（Pb）＜0.02，铬（Cr）＜0.3，镍（Ni）＜0.2,镉（Cd）＜0.02,砷（As）＜0.02。 提供第三方检测机构出具的检测报告佐证本条参数。 ▲11.所投产品油烟净化效率≥95%，油烟排放浓度≤0.26mg/m³，本体漏风率≤2.5%， 提供第三方检测机构出具的检测报告佐证本条参数。 ▲12.所投产品颗粒物净化效率≥90%，非甲烷总烃净化效率≥83%，臭氧排放浓度≤0.01mg/m³，提供第三方检测机构出具的检测报告佐证本条参数。 ▲13. 所投产品依据ISO 16890-1:2016、ISO 16890-2:2016，ISO 16890-3:2016、ISO 16890-4:2016，额定风量：≥ 4000 m³ /h，额定风量气流阻力≥320pa；粒径分布0.5-0.7(μm),计径效率（%）99.8；粒径分布2.2-3.0 (μm),计径效率（%）99.9；基于颗粒物效率 （ePMx）的分级ISOePM1≥95%，容尘量＞1700g，提供第三方检测机构出具的检测报告佐证本条参数。
2 | 不锈钢油网烟罩 | L*1000*400 | 2.6 | 米 |  |  | 1、选用优质SUS304磨砂PVC覆膜不锈钢板制作； 2、前面板不锈钢板厚度≥1.0mm； 3、侧板、围板采用厚度≥1.0mm不锈钢板； 4、配百叶式不锈钢虑油网、油杯；
3 | 风柜 | 18.5KW | 1 | 台 |  |  | 1. 柜壳采用镀锌板制作，外表喷塑做防锈处理； 2.风柜骨架采用≥50*50*5.0国标角铁,采用轴承、皮带及皮带轮 其动能更强劲且噪音更低，振动更小； 3.转动叶轮采用多翼式铝制合金超薄叶片组成。 ▲4、依据GB 8624-2012《建筑材料及制品燃烧性能分级》标准，测试阻燃等级，阻燃等级达到A(A1)级别，提供第三方检测机构出具的检测报告佐证本条参数。 ▲5、所投风柜重要部件轴承、叶轮、电机依据GB/T 10125-2021《人造气氛腐蚀试验 盐雾试验》标准，通过乙酸盐雾试验，通过720H中性盐雾测试，提供第三方检测机构出具的检测报告佐证本条参数。
4 | 抽风管 | 定制 | 150 | 平方 |  |  | 1、材质：镀锌钢板； 2、形状：矩形； 3、板材厚度：≥1.0mm； 4、接口形式：角钢法兰连接；
5 | 弯头 | 定制 | 3 | 个 |  |  | 1、材质：镀锌钢板； 2、形状：矩形； 3、板材厚度：≥1.0mm； 4、接口形式：角钢法兰连接；
6 | 变径 | 定制 | 2 | 个 |  |  | 1、材质：镀锌钢板； 2、形状：矩形； 3、板材厚度：≥1.0mm； 4、接口形式：角钢法兰连接；
7 | 软连接 | 定制 | 2 | 个 |  |  | 1、用途：用于风机、风管之间的连接； 2、材料：该产品是由镀锌板折边+镀锌板压条+铆钉铆接而成； 3、定制安装配置密封胶安装；
8 | 启动保护器 | 定制 | 1 | 套 |  |  | 1、与风柜匹配，内配置空开、交流接触器、电动机综合保护器； 2、通过低电压启动高电压，能对风柜起到，缺相自动断电、启动电流过大时自动断电、漏电时自动断电；充分的保护了风柜机的使用寿命及人员操作的安全；
9 | 支架及减震 | 定制 | 1 | 套 |  |  | 1、采用≥50*50*5mm国标角钢焊接； 2、表面刷防锈漆；配减振器4个；
合计 | [5 empty] | 0